## 課題図
30

## 寸法抽選
部品 |  | 箇所 | 基準寸法 | 抽選 | +, -, ± | 公差 | 抽選 | 選択 | 範囲
① | 直径方向 | A | 30 | No1 | - | 注 0.04 | No3 | 30 | 30～35
|  | B | 57 | No2 | - | 注 0.04 | No4 | 57 | 57,58
|  | C | 47 |  | ± | 0.15 | No5 | -10 | Bの直径に対して-8～-12mm
|  | D | 35 |  | ± | 0.04 |  |  | テーパ比により決定
|  | E | 1.875 |  | ± | 0.03 | No6 | 1:04 | 1：4 1：5 1：6のいずれか
|  | F | 18 |  | ± | 0.05 | No7 | 18 | 18～23
|  | G | 30 |  | - | 0.01～0.04 |  |  | ※-0.01，-0.04 マイナス公差
|  | H | 20 | [5 empty] | ネジにより決定
|  | I | M24 |  |  |  | No8 | M24 | M20 M24 M30 | 固定値
| 長さ方向 | J | 30 |  | ± | 0.05
|  | K | 10 |  | ± | 0.02
|  | L | 10 | [7 empty] | ネジ | H寸法
|  |  | 10 | [7 empty] | M20 | 16
|  | テーパー | 20 | [7 empty] | M24 | 20
|  | M | 18 |  | ± | 0.04 |  |  |  |  | M30 | 25
|  | N | 7
|  | O（ネジ） | 20
|  | P（全長） | 125 | [7 empty] | テーパー | D寸法 | 15mm移動量
② | 外径 | Q | 57 |  | ± | 0.02 |  |  |  |  | 1:04 | 35 | 1.875
| 内径 | R | 30 |  | + | 0～0.03 |  |  |  |  | 1:05 | 34 | 1.5
| テーパー | 1:04 | [8 empty] | 1:06 | 33 | 1.25
| 長さ | S | 40
③ | 組立寸法 | U | 20 |  | ± | 0.03
|  | T | 70 |  | ± | 0.05
|  | V | 100 |  | ± | 0.08
※黄色のセルを抽選により、寸法を決定する
※「注」を付けている箇所は、+、-公差になった場合、基準寸法からの公差域とする
例：Aの寸法（基準寸法30mm）+公差の場合（最大許容寸法30.04mm,最小許容寸法30.00mm）
-公差の場合（最大許容寸法30.00mm,最小許容寸法29.96mm）

## 採点表
#VALUE!
部品 | 箇所 | 公差種類 | 呼び寸法① | 実寸法② | 誤差②ｰ① | 採点 |  |  |  |  | 小計
① | ※A | - | 30 |  |  | 誤差0.04以内 | 誤差0.01以内 | 誤差0.02以内 | 誤差0.03以内 | 誤差0.03を超える※
[6 empty] | 0 | 2 | 4 | 6 | 8
| ※B | - | 57 |  |  | 誤差0.04以内 | 誤差0.01以内 | 誤差0.02以内 | 誤差0.03以内 | 誤差0.03を超える※
[6 empty] | 0 | 2 | 4 | 6 | 8
| C | ± | 47 |  |  | ±0.15以内（精級：f） | ±0.3以内（中級：ｍ） | ±0.3以上
[6 empty] | 0 | 2 | 4
| D | ± | 35 |  |  | ±0.02以内 | ±0.03以内 | ±0.04以内 | ±0.05以内 | ±0.05以上
[6 empty] | 0 | 2 | 4 | 6 | 8
| E | ± | 1.875 |  |  | ±0.03以内 | ±0.04以内 | ±0.05以内 | ±0.06以内 | ±0.06を超える
[6 empty] | 0 | 2 | 4 | 6 | 8
| F | ± | 18 |  |  | ±0.05以内 | ±0.06以内 | ±0.07以内 | ±0.08以内 | ±0.06以上
[6 empty] | 0 | 2 | 4 | 6 | 8
| G | - | 30 |  |  | -0.01/-0.04以内 | -0.01/-0.05以内 | -0.01/-0.06以内 | -0.01/-0.07以内 | -0.01/-0.07を超える
[6 empty] | 0 | 2 | 4 | 6 | 8
| H | ± | 20 |  |  | ±0.1以内（精級：f） | ±0.2以内（中級：ｍ） | ±0.2以上
[6 empty] | 0 | 2 | 4
| J | ± | 30 |  |  | ±0.02以内 | ±0.03以内 | ±0.04以内 | ±0.05以内 | ±0.05以上
[6 empty] | 0 | 2 | 4 | 6 | 8
| K | ± | 10 |  |  | ±0.02以内 | ±0.03以内 | ±0.04以内 | ±0.05以内 | ±0.05以上
[6 empty] | 0 | 2 | 4 | 6 | 8
| L | ± | 10 |  |  | ±0.1以内（精級：f） | ±0.2以内（中級：ｍ） | ±0.2以上
[6 empty] | 0 | 2 | 4
| M | ± | 18 |  |  | ±0.04以内 | ±0.05以内 | ±0.06以内 | ±0.07以内 | ±0.07以上
[6 empty] | 0 | 2 | 4 | 6 | 8
| N | ± | 7 |  |  | ±0.1以内（精級：f） | ±0.2以内（中級：ｍ） | ±0.2以上
[6 empty] | 0 | 2 | 4
| O | ± | 20 |  |  | ±0.1以内（精級：f） | ±0.2以内（中級：ｍ） | ±0.2以上
[6 empty] | 0 | 2 | 4
| P | ± | 125 |  |  | ±0.2以内（精級：f） | ±0.5以内（中級：ｍ） | ±0.2以上
[6 empty] | 0 | 2 | 4
② | Q | ± | 57 |  |  | ±0.02以内 | ±0.03以内 | ±0.04以内 | ±0.05以内 | ±0.05以上
[6 empty] | 0 | 2 | 4 | 6 | 8
| R | + | 30 |  |  | +0.03/0以内 | +0.04/0以内 | +0.05/0以内 | +0.06/0以内 | +0.06/0を超える
[6 empty] | 0 | 2 | 4 | 6 | 8
| S | ± | 40 |  |  | ±0.15以内（精級：f） | ±0.3以内（中級：ｍ） | ±0.3以上
[6 empty] | 0 | 2 | 4
組寸 | T | ± | 70 |  |  | ±0.05以内 | ±0.06以内 | ±0.07以内 | ±0.08以内 | ±0.08以上
[6 empty] | 0 | 2 | 4 | 6 | 8
| U | ± | 20 |  |  | ±0.03以内 | ±0.04以内 | ±0.05以内 | ±0.06以内 | ±0.06以上
[6 empty] | 0 | 2 | 4 | 6 | 6
| V | ± | 100 |  |  | ±0.08以内 | ±0.09以内 | ±0.10以内 | ±0.11以内 | ±0.11以上
[6 empty] | 0 | 2 | 4 | 6 | 6
注 ※を付けている箇所は、+、-公差になった場合、基準寸法からの公差域とする
例：Aの寸法（基準寸法30mm） +公差の場合（最大許容寸法30.04mm,最小許容寸法30.00mm）
例：イの寸法（基準寸法30mm）-公差の場合（最大許容寸法30.00mm,最小許容寸法29.96mm）
注 テーパー角度（E）は、ダイヤルゲージで15ｍｍ進めたときの押し込み量を測定する